## BEV仕様決定
項目 | 設計選択 | 選択肢 |  |  |  | 選択肢で変化するパラメータ
クルマのタイプ | 軽 | モビリティ | 軽 | 普通車 | プレミアム | 車重（バッテリなし） | 850
ボディの形 | 先進流線形 | 先進流線形 | プリウス | 普通車 | SUV | バッテリ重量 | 414
ギヤ比 | 普通 | 加速重視 | 普通 | 最高速重視 |  | 総車重 | 1329
横幅 ㎜ | 1650 | 1000 | 1480 | 1650 | 1800 | CD | 0.17
高さ ㎜ | 1500 | 1300 | 1500 | 1800 | 2000 | 前面投影面積 | 2.475
最大登坂角度 Degree | 35 | 25 | 35 | 45 |  | 転がり抵抗係数 | 0.010
タイヤ外径 (mm) | 550 | 500 | 550 | 600 | 800 | ギヤ比 | 9
タイヤタイプ | ハイグリップ | エコ | 普通 | ハイグリップ |  | システム効率 | 0.85
電池容量 （kWh） | 60 | 10 | 20 | 60 | 100 | 暖房消費電力 | 0
乗員数 | 1 | 1 | 2 | 4 | 6
設定速度 （km/h） | 100 | 60 | 80 | 100 | 180
システム効率 | 高効率 | 最高レベル | 高効率 | 汎用
暖房 | なし | あり | なし
登坂駆動力 | 7470.3742 | N | 勾配抵抗[N] = 質量[kg] x 重力加速度[m/s2] x sin Θ
登坂駆動力モータ換算トルク | 228.2614 | Nm
転がり抵抗 | 130.242 | N | 転がり抵抗[N] = 質量[kg] x 重力加速度[m/s2] x 転がり抵抗係数
設定速度巡航の 空気抵抗 | 184.0361 | N | 空気抵抗[N] = 1/2x 大気密度[kg/m3] x 空気抵抗係数（CD値）×前面投影面積 x 速度[m/s]2
設定速度での走行抵抗合計 | 314.2781 | N
設定速度巡航の 走行出力 | 8.7299 | kW | 力×速度＝出力 FV＝Pow
設定速度巡航のモータ換算トルク | 9.6029 | Nm | T=駆動力×タイヤ直径径/２/ギヤ比
設定速度時のモータ回転数 | 8681.1787 | rpm | 速度/タイヤ周長×60×ギヤ比
0.1G加速力 | 1302.42 | N | F=ma
設定速度から0.1G加速の出力 | 44.9083 | kW | FV＝Pow
0.１G加速トルク | 39.7962 | Nm | 駆動力・タイヤ径/２/ギヤ比
設定速度必要電力（走行＋暖房） | 10.2705 | kW | 走行抵抗/システム効率＋暖房
設定速度巡航距離 | 584.1961 | km | 持続時間（電池容量/設定速度消費電力）×毎時速度
電費 | 9.7366 | ㎞/kWh
モータ設計
モータの外径を決める(任意） | 236.2 | ㎜
ロータの外径を仮定する（実績ベース） | 153.53 | ㎜ | Ds×0.65
最大トルクからロータ（モータ）の軸長Lcが決まる TVRは176kNm/m3で設定 | 70.0557 | ㎜ | T/（π/4・ Dr²Lc） ＝TRV ; Lc=T/（πDr²//4 ）/TRV
Note on C21: 100km/hを超えると空気抵抗支配 60㎞/h以下だと転がり抵抗支配（軽量化が利く）
Note on C24: 巡航と登坂の落差が大きいのクルマの悩み①
Note on C27: 定常と加速の落差が大きいのがクルマの悩み②